## naslov
Troškovnik
NAPOMENA: Za sve robne marke i norme proizvoda koji su navedeni u troškovniku, vrijedi izričaj „JEDNAKOVRIJEDNOG“, koje se dokazuju atestima, certifikatima, tehničkim uputstvima, prospektima i sl. “

## 1.PRIPREMNI
1. | PRIPREMNI RADOVI
1. | Dobava i montaža fasadne skele
Dovoz i montaža fasadne skele na objektu, te nakon završetka radova demontaža i odvoz iste. Skela mora biti atestirana i postavljena od strane ovlaštene osobe. Svi prolazi, ulazi i zone za pješake moraju biti osigurani sukladno zaštiti na radu.
Obračun po m2 postavljene skele.
|  | m2 | 1720.4 | a' |  | 0
2. | Demontaže i ponovne montaže
Demontaža i pažljivo uklanjanje postavljenih klima uređaja, televizijskih antena, metalnih nosača i sušila za rublje. Elementi se ugrađuju na izvorna mjesta nakon ugradnje fasadnog sustava. U cijenu uključiti i ponovnu ugradnju istih. Ponovna ugradnja elemenata na pročelja vrši se korištenjem navojnih šipki s kontra maticom kako bi se izbjeglo prislanjanje elemenata na fasadni sustav.
Obračun po komadu.
| - klima uređaji | kom | 8 | a' |  | 0
| - tv antene | kom | 8 | a' |  | 0
| - satelitske antene | kom | 13 | a' |  | 0
| - tende | kom | 6 | a' |  | 0
| - limeni oluci | m' | 82.5 | a' |  | 0
Paušalno:
| - sušila za rublje, nosači za zastave, nosači za zavjese i ostali manji nosači | paušal | 1 | a' |  | 0
3. | Demontaža prozorskih klupčica
Demontaža i uklanjanje prozorskih klupčica (limenih, kamenih i sl.) s prozora. U cijenu stavke uključen je i prijenos otpadnog materijala do najbližeg deponija.
Obračun po m'.
| - dužine 1.65 m' | kom | 44 | a' |  | 0
| - dužine 0.60 cm' | kom | 26 | a' |  | 0
| - dužine 0.75 cm' | kom | 32 | a' |  | 0
| - dužine 0.90 cm' | kom | 24 | a' |  | 0
| - dužine 1.50 m' | kom | 20 | a' |  | 0
| - dužine 1.00 cm' | kom | 24 | a' |  | 0
4. | Obijanje trošne žbuke
Obijanje trošne i dotrajalje produžne žbuke na vidljivim mjestima. Debljina žbuke varira od 1,5 do 4 cm. U cijenu stavke je uključen i odvoz otpadnog materijala do najbliže deponije.
| Obračun po m2. | m2 | 20 | a' |  | 0
5. | Pranje podnožja pročelja
Pranje podnožja pročelja vodom pod pritiskom pomoću visokotlačnog čistača do uklanjanja organskih zaprljanja i postojećih grafita u svrhu uklanjanja prašine i prljavštine koja može umanjiti vezivanje naknadnih slojeva.
| Obračun po m2. | m2 | 173.1 | a' |  | 0
6. | Grundiranje podloge
Priprema podloge grundiranjem disperzijom polimera u svrhu dubinskog učvršćivanja podloge prije ugradnje ETICS sustava i armaturnog sloja ovojnice sa prethodnim čišćenjem podloge visokotlačnim čistačem. Proizvod tipa Murexin Dubinski predpremaz LF 1. Proizvod nanijeti na podlogu četkom ili valjkom u nerazrijeđenom stanju.
|  | m2 | 1788.14 | a' |  | 0
| UKUPNO 1: |  |  |  | 0

## 2. SANACIJA BETONSKI
2. | SANACIJA BETONSKIH ELEMENATA
1. | Priprema betonskih elemenata
Uklanjanje degradiranog betona hidrodinamičkim postupkom, mlazom vode visokog pritiska, do zdrave i čvrste podloge koja zadovoljava prionjivost minimalno 1,5 N/mm2 te minimalne hrapavosti 50% vidljivog zrna agregata. U cijenu uključeno prijenost otpadnog materijala s krova do privremene gradilišne deponije.
Obračun po stvarno potrebnim količinama za sanaciju.
| - elementi razvijene širine cca 45 cm - vijenac balkona | m` | 134.12 | a' |  | 0
| - monijerka balkona (čelo, bridovi i po potrebi unutarnja strana) | m2 | 10 | a' |  | 0
| - brisoleji (obračun po m2 vertikalne površine) | m2 | 123.2 | a' |  | 0
2. | Zaštita armature
Zaštita vidljive armature nakon hidrodinamičke obrade betona antikorozivnim premazom tipa Murexin Zaštitni premaz za armaturu BS 7. U stavku je uključena dobava, doprema i ugradnja materijala.
Obračun po stvarno potrebnim količinama za sanaciju.
| - elementi razvijene širine cca 45 cm - vijenac balkona | m` | 35 | a' |  | 0
| - monijerka balkona (čelo, bridovi i po potrebi unutarnja strana) | m2 | 10 | a' |  | 0
| - brisoleji (obračun po m2 vertikalne površine) | m2 | 10 | a' |  | 0
3. | Grundiranje podloge
Premazivanje pripremljenih betonskih površina cementno vezanim mortom za poboljšanje prionjivosti reparaturnih mortova, proizvod tipa Murexin Vezivni mort HS 1 u jednom nanosu. Naknadne radove izvoditi metodom mokro na mokro. U stavku je uključena dobava, doprema i ugradnja kompletnog materijala.
Obračun po stvarno potrebnim količinama za sanaciju.
| - elementi razvijene širine cca 45 cm - vijenac balkona | m` | 134.12 | a' |  | 0
| - monijerka balkona (čelo, bridovi i po potrebi unutarnja strana) | m2 | 10 | a' |  | 0
4. | Reparaturni radovi
Reprofiliranje svih hidrodinamički pripremljenih površina na prethodno naneseni Vezivni mort HS 1. Reprofiliranje se vrši cementno vezanim, sulfatnootpornim mortom koji je otporan na vremenske utjecaje, smrzavanje i vodu. Proizvod mora imati minimalno zahtjevanu tlačnu čvrstoću od 50 N/mm2. Proizvod tipa Murexin Mort za saniranje SM 20. U stavku je uključena dobava, doprema i ugradnja kompletnog materijala.
Obračun po stvarno potrebnim količinama za sanaciju.
| - elementi razvijene širine cca 45 cm - vijenac balkona | m` | 134.12 | a' |  | 0
| - monijerka balkona (čelo, bridovi i po potrebi unutarnja strana) | m2 | 10 | a' |  | 0
5. | Finalno zaglađivanje
Finalno zaglađivanje obrađenih površina praškastim, hidraulički otvrdnjavajućim mineralnim mortom za armiranje tipa Murexin Energy Star uz istovremeno korištenje mrežice od staklenih vlakana Energy Textile. U stavku je uključena i ugradnja okapnih profila na donje dijelove istaka.
Obračun po stvarno potrebnim količinama za sanaciju.
| - elementi razvijene širine cca 45 cm - vijenac balkona | m` | 191.6 | a' |  | 0
| - monijerka balkona (čelo, bridovi i po potrebi unutarnja strana) | m2 | 10 | a' |  | 0
6. | Izvedba morta za izravnanje
Dobava i ugradnja lagane podložne žbuke u skladu s EN 998-1 na mjestima obijanja podloge, proizvod tipa Murexin Termo mort TM 13 prosjecne debljine d=0.5-2 cm. U stavku je ukljucena priprema podloge cementnim špricom.
Obračun po stvarno potrebnoj površini za sanaciju.
|  | m2 | 20 | a' |  | 0
8. | Reparacija brisoleja i monijerki balkona
Reparacija i izravnavanje a.b. brisoleja sanacijskim mortom za beton u skladu s EN 1504, proizvod kao Murexin Mort za saniranje SM 40 te finalno zaglađivanje površine u svrhu optičkog ujednačavanje iste. Prethodno površinu tretirati vezivnom smjesom, proizvod tipa Murexin Vezivni mort HS 1 uz obradu „mokro na mokro“.
Obračun po stvarno potrebnim količinama za sanaciju.
| - monijerka balkona (čelo, bridovi i po potrebi unutarnja strana) | m2 | 33.2 | a' |  | 0
| - brisoleji (obračun po m2 vertikalne površine) | m2 | 123.2 | a' |  | 0
| UKUPNO 2: |  |  |  | 0

## 3. FASADERSKI
3. | FASADERSKI RADOVI I TOPLINSKE IZOLACIJE
1. | Toplinska izolacija ovojnice
Dobava i ugradnja toplinsko - izolacijskih fasadnih ploča od kamene vune sljedećih karakteristika: Toplinska izolacija od ploča kamene vune debljine 10 cm sa vanjskim slojem minimalne gustoće 155 kg/m3.
Tehničke karakteristike proizvoda: • reakcija na požar: razreda A1 prema ETAG 004 • koeficijent toplinske provodljivosti λ = 0,036 W/(mK) • nosivost parcijalnog točkastog opterećenja Fp = 250 N prema HRN EN12430 • tlačna čvrstoća kod 10% deformacije CS(10) = 20 kPa prema HRN EN 826 • delaminacijska čvrstoća TR 7,5 kPa prema HRN EN 1607 Ključ za obilježavanje proizvoda: MW-EN 13162-T5-DS(T+)-DS (TH)-CS(10)20-TR7,5-PL(5)250-WS-WL(P)-MU1
Učvršćivanje toplinske izolacije na podlogu vanjskih zidova izvodi se lijepljenjem s polimer-cementnim ljepilom kao Murexin Energy Star. Polimer-cementno ljepilo nanosi se na ploču po cijelom obodu ploče i na tri mjesta u sredini (tri točke). Kontaktna površina između izolacijske ploče i ljepila, te ljepila i podloge mora iznositi minimalno 40%.
U stavku uključena ugradnja i učvršćenje ploča PVC pričvrsnicama STR-U 155, 6 kom/m2. Prethodno polaganju toplinske izolacije sustava izvršiti ispitivanje podloge sukladno važećim metodama za provjeru prionjivosti sustava. U svrhu utvrđivanja adekvatnosti mehaničkih pričvrsnica za učvršćivanje sustava izvesti probno izvlačenje istih.
Špalete obložiti min debljinom 3cm mineralne vune prema detalju iz projekta. Otvori se ne oduzimaju iz obračuna, a u stvaku je uključena obrada špaleta.
U zoni zapljuskivanja vode u visini 40 cm izvesti izolaciju XPS-om jednakih termičkih vrijednosti sa obradom spoja između kamene vune i XPS-a prema plavila struku uz korištenje aluminijskom profila za dilataciju.
Obračun po m2.
|  | m2 | 1468.31 | a' |  | 0
2. | Toplinska izolacija stropova podruma
Dobava i ugradnja toplinsko - izolacijskih ploča debljine 14 cm od kamene vune zaštićenih staklenim voalom u svrhu zaštite od raslojavanja. Ploče se učvršćuju na stropne površine adekvatnim vijcima u količini 5 - 8 komada/m2. Ključ obilježavanja proizvoda: Oznaka po HRN EN 13162: MW-EN13162-T5-DS(TH)-CS(10)0,5-TR1-WL(P)-AF10
Obračun po m2.
|  | m2 | 285.87 | a' |  | 0
3. | Izvedba armaturnog sloja ovojnice
Izvedba armaturnog sloja ETICS sustava u dva nanosa, ukupne debljine cca 5 mm u sloju polimerno - cementnog morta kao Murexin Energy Star, uz istovremeno armiranje svježeg sloja staklenom mrežicom minimalne površinske težine 145 g/m2. Spojevi mrežice vrše se preklopima od 10 cm. Slojeve izvoditi "mokro na mokro" do finalnog zaglađivanja površine. Položaj staklene mrežice mora biti u sredini ili gornjoj trećini temeljnog sloja. U stavku je uključeno dijagonalno armiranje na kutevima otvora, te svi prateći profili (kutnici, okapni, priključni prozorski, dilatacijski).Sve izvedeno prema uputama proizvođača povezanog sustava za vanjsku toplinsku izolaciju. Obračunava se ukupna površina pročelja sa toplinskom izolacijom.
| Obračun po m2. | m2 | 1468.31 | a' |  | 0
3.1. | Izvedba armaturnog sloja neizoliranih dijelova pročelja
Izvedba armaturnog sloja negrijanih dijelova pročelja (neizlorani zidovi na loggiama, monijerke, čela balkona, greda na loggi i sl.) u dva nanosa, ukupne debljine cca 5 mm u sloju polimerno - cementnog morta kao Murexin Energy Star, uz istovremeno armiranje svježeg sloja staklenom mrežicom minimalne površinske težine 145 g/m2. Spojevi mrežice vrše se preklopima od 10 cm. Slojeve izvoditi "mokro na mokro" do finalnog zaglađivanja površine. Položaj staklene mrežice mora biti u sredini ili gornjoj trećini temeljnog sloja. U stavku je uključeno: svi prateći profili (kutnici, okapni, priključni prozorski, dilatacijski). Sve izvedeno prema uputama proizvođača povezanog sustava za vanjsku toplinsku izolaciju. Obračunava se po stvarno izvedenim m2.
| Obračun po m2. | m2 | 319.83 | a' |  | 0
4. | Izvedba završne dekorativne žbuke pročelja
Dobava i ugradnja završne dekorativne žbuke na bazi vodenog stakla, proizvod kao Murexin Energy Crystal, granulacije 1,5 mm u zaglađenoj (kratz) strukturi u boji prema izboru investitora i dostupnoj Europe Colour ton karti. U stavku uključeno i nanošenje predpremaza (Energy primer). Minimalni period sušenja završno - dekorativne žbuke iznosi 3 dana. Obračunava se ukupna površina pročelja (ETICS sustav i neizolirani dijelovi pročelja).
| Obračun po m2. | m2 | 1788.14 | a' |  | 0
4.2. | Završna obrada podgleda loggia i vijenaca
Dobava i ugradnja završne silikatne boje, proizvod kao Murexin Crystal Color, u dva nanosa u boji prema izboru investitora i dostupnoj Europe Colour ton karti. U stavku uključeno i nanošenje predpremaza (tip Murexin Dubinski predpremaz LF 14).
| Obračun po m2. | m2 | 231.98 | a' |  | 0
5. | Završna obrada brisoleja
Bojanje a.b. brisoleja bojom za zaštitu u dva premaza, proizvod tipa Murexin Euro Housepaint.
Obračun po m2 vertikalne površine.
|  | m2 | 123.2 | a' |  | 0
6. | Izvedba dilatacije
Izvedba dilatacije prema detalju iz projekta po visini fasade na spoju dviju zgrada.
Obračun po m1.
|  | m1 | 33.4 | a' |  | 0
7. | Zaštita podnožja pročelja
Dobava i ugradnja silikonske impregnacije za upijajuće podloge tipa Murexin Silikonska impregnacija S4 u svrhu smanjenja upojnosti površine u povećanja upojnosti i otpornosti na vremenske utjecaje i prljavštinu. Proizvod nanijeti na podlogu prskanjem do potpunog zasićenja površine.
| Obračun po m2. | m2 | 173.1 | a' |  | 0
| UKUPNO 3: |  |  |  | 0

## 4. PVC STOLARIJA
4. | PVC STOLARIJA
Opći uvjeti: U jediničnoj cijeni pojedine stavke sadržan je sav rad i materijal oko izrade stolarije po narudžbi (demontaža postojećih otvora, odvoz na deponij, doprema, smještaj i prijenos stolarije na mjestu ugradbe, montaža i pripsasivanje stolarije na građevini), zatim sva sredstva za rad i prijevoz i sve ostalo potrebno za konačnu izvedbu ovakve vrste radova. U jediničnoj cijeni sadržano je sve što je u opisu pojedine stavke troškovnika, te sve što je u općem opisu, projektu (grafičkim i ostalim prilozima).
Sva vanjska stolarija predviđena je da se izradi po narudžbi, prema shemama i opisima shema stolarije, te prema standardnim detaljima proizvođača-izvođača, čije radioničke nacrte ovjerava projektant, te detaljima iz projekta.
Vanjski prozori, vanjska balkonska vrata su od PVC profila modernog dizajna potpuno zaobljenih elegantnih linija sa bijelim brtvama. Profili su 6-komorni ugradbene dubine okvira 74 mm i krila 85 mm, uz odgovarajuće pocinčano ojačanje. Kao zaštita od sunca predviđene su roletne. Sva stolarija standardno je opremljena svim potrebnim okovom i protuprovalnim titan-siber okovom koji u sebi standardno sadržava uređaje za otklopno/zaokretno otvaranje sa podizačem krila. Toplinska izoliranost Profila: Uf=1,6-2,3 W/m2k (profil u sklopu). Ostakljenje izo staklom 6 mm+16 mm argon+6 mm low – e Ug=1.1 W/m2K Koeficijent prolaska topline Uw min 1,6 W/m2K Prozori stijene se ugrađuju direktno u konstrukciju. Spojevi između PVC profila , betonske konstrukcije (nadvoja) i zida od opeke moraju biti izvedeni na način da se zadovolji toplinska i hidroizolacija samog spoja, odnosno da se kvalitetno spriječi direktan ulaz vode ili pojava kondenzata sa unutarnje strane.
Sistem i uvjeti ugradnje moraju osigurati da prilikom ugradnje budu zadovoljena sva prije navedena tehnička svojstva sistema (propusnost zraka, vodonepropusnost, otpornost na opterećenje vjetrom, prolazak topline, zvučna izolacija).
Karakteristike traženog sistema:
- debljina stijenke profila 2,2 mm
- toplinska klasa materijala DIN 4108
- zrakopropusnost EN 12207 (OZ klasa 4,3 m3/hm2)
- vodonepropusnost EN 12208 (OZ -klasa 9A,8+5 MIN)
- zaštita od buke DIN 4109 (Rw min 35 dB)
- proračun Uw koeficijenta DIN EN ISO 10077-1
- protuprovalnost Din ENV 1627
- otpornost na udar vjetra EN 12210 (oz-KLASA c5/b5)
- materijal za brtvljenje (EPDM DIN 7863)
- površinska obrada DIN 17611
- kontrola kvalitete DIN EN ISO 9001
Napomena: Izmjere treba obavezno uzeti na licu mjesta
1 . Dobavljač otvora na fasadi ima slijedeće obveze:
1.1 Projektiranje, izrada i ugradba svih dijelova koji čine integralnu, sigurnu i vodonepropusnu fasadu prema nacrtima i ovom opisu.
1.2 Izvoditelj se obavezuje izraditi i ugraditi PVC stolariju i ostale otvore do potpune gotovosti (uključivo sa demontažom postojećih otvora i obradom špaleta do završnog bojanja), provjerenim i certifiranim sustavima, te se od njega očekuju visoka kvaliteta izvedbe. Prije početka radova izvoditelj je dužan izvršiti pripremne radnje propisane Zakonom o gradnji i Zakonom zaštite na radu.
1. | Prozor na sobama
Demontaža i odvoz na gradski deponij drvenog dvokrilnog prozora sa roletnama. Izrada, dobava i ugradnja PVC dvokrilnog prozora. Prozor sa otvaranjem na otklop i zaokret opremljena svim potrebnim okovom, kvaka sa bravom. U sklopu prozora izvesti jednodjelnu roletnu sa unutarnjom kutijom. Kutija za roletnu je dimenzija 26/32 cm.
U cijenu je uključena obrada svih špaleta nakon postave stolarije do bojanja uključivo sa zapunjavanjem oko kutija za rolete ukoliko nove kutije kutije nisu istih dimenzija.
Izrada prema općem opisu u troškovniku i shemama iz projekta.
Zidarski otvor (185)x(125+32) cm.
Stolarska stavka br. 1
Obračun po komadu.
|  | kom | 2 | a' |  | 0
2. | Prozor na kupaonicama i wc-u
Demontaža postojećih kupaonskih prozora te odvoz na gradski deponij, izrada, dobava i ugradba PVC vanjskog jednokrilnog prozora. Prozor sa otvaranjem na otklop i zaokret opremljen svim potrebnim okovom, kvaka sa bravom.
U cijenu je uključena obrada svih špaleta nakon postave stolarije do bojanja uključivo sa zapunjavanjem oko kutija za rolete ukoliko nove kutije kutije nisu istih dimenzija.
Izrada prema općem opisu u troškovniku i shemama iz projekta.
Zidarski otvor 60x100 cm.
Stolarska stavka br. 2
Obračun po komadu.
|  | kom | 1 | a' |  | 0
3. | Balkonska stijena-kuhinja
Demontaža postojeće staklene drvene stijene te odvoz na gradski deponij, izrada, dobava i ugradba PVC vanjske balkonske stijene (kuhinja) sastavljene od jednokrilnih zaokretnih vratiju i jednog jednoklinog zaokretno-otklopnog prozora. Sve opremljeno roletnama sa unutarnjom kutijom. Kutija za roletnu je dimenzija 26/32 cm.
U cijenu je uključena obrada svih špaleta nakon postave stolarije do bojanja uključivo sa zapunjavanjem oko kutija za rolete ukoliko nove kutije kutije nisu istih dimenzija.
Izrada prema općem opisu u troškovniku i shemama iz projekta.
Zidarski otvor (90)x(210+32)+75x(125+32) cm.
Stolarska stavka br. 3
Obračun po komadu.
|  | kom | 1 | a' |  | 0
4. | Balkonska stijena-dnevna soba
Demontaža postojeće staklene drvene stijene te odvoz na gradski deponij, izrada, dobava i ugradba PVC vanjske balkonske stijene (dnevna soba) sastavljene od jednokrilnih zaokretnih vratiju i jednog dvoklinog zaokretno-otklopnog prozora. Sve opremljeno roletnama sa unutarnjom kutijom. Kutija za roletnu je dimenzija 26/32 cm.
U cijenu je uključena obrada svih špaleta nakon postave stolarije do bojanja uključivo sa zapunjavanjem oko kutija za rolete ukoliko nove kutije kutije nisu istih dimenzija.
Izrada prema općem opisu u troškovniku i shemama iz projekta.
Zidarski otvor (100)x(210+32)+150x(125+32) cm.
Stolarska stavka br. 4 i 4a
Obračun po komadu.
|  | kom | 2 | a' |  | 0
5. | Balkonska stijena-kuhinja
Demontaža postojeće staklene drvene stijene te odvoz na gradski deponij, izrada, dobava i ugradba PVC vanjske balkonske stijene (kuhinja) sastavljene od jednokrilnih zaokretnih vratiju i dva jednoklina zaokretno-otklopnog prozora. Sve opremljeno roletnama sa unutarnjom kutijom. Kutija za roletnu je dimenzija 26/32 cm.
U cijenu je uključena obrada svih špaleta nakon postave stolarije do bojanja uključivo sa zapunjavanjem oko kutija za rolete ukoliko nove kutije kutije nisu istih dimenzija.
Izrada prema općem opisu u troškovniku i shemama iz projekta.
Zidarski otvor (90)x(210+32)+2X75x(125+32) cm.
Stolarska stavka br. 5 i 5a
Obračun po komadu.
|  | kom | 1 | a' |  | 0
6. | Prizemlje-negrijani prostori-drvarnice
Demontaža postojećeg ostakljenog prozora te odvoz na gradski deponij, izrada, dobava i ugradba PVC vanjskog dvokrilnog otklopno zaokretnog prozora, ostakljenog armiranim staklom d=5 mm, sa postavljenom zaštitnom rešetkom od vertikalnih ćel.profila promjera 12 mm na vanjskoj strani doprozornika. Prozor sa otvaranjem na otklop i zaokret opremljen svim potrebnim okovom, kvaka sa bravom.
U cijenu je uključena obrada svih špaleta nakon postave stolarije do bojanja.
Izrada prema općem opisu u troškovniku i shemama iz projekta.
Zidarski otvor 100x60 cm.
Stolarska stavka br. 6
Obračun po komadu.
|  | kom | 14 | a' |  | 0
6. | Prizemlje-negrijani prostori-drvarnice
Demontaža postojećeg ostakljenog prozora te odvoz na gradski deponij, izrada, dobava i ugradba PVC vanjskog jednokrilnog otklopno zaokretnog prozora, ostakljenog armiranim staklom d=5 mm. Prozor sa otvaranjem na otklop i zaokret opremljen svim potrebnim okovom, kvaka sa bravom.
U cijenu je uključena obrada svih špaleta nakon postave stolarije do bojanja.
Izrada prema općem opisu u troškovniku i shemama iz projekta.
Zidarski otvor 60x60 cm.
Stolarska stavka br. 7
Obračun po komadu.
|  | kom | 6 | a' |  | 0
| UKUPNO 4: |  |  |  | 0

## 5. LIMARSKI RADOVI
5. | LIMARSKI RADOVI
Ako troškovnikom nije označena debljina lima, tada se mora upotrebljavati bakreni lim najmanje debljine 0,6 mm, pocinčani lim 0,75 mm, aluminijski lim 0,7 mm.
1. | Prozorske klupčice
Izrada i montaža vanjskih limenih klupčica prozora. Okapnice su od aluminijskog plastificiranog lima debljine 2,0 mm. Lim se pričvršćuje za prozorske profile.
Obračun po m'.
| Razvijena širina cca 25 cm. | m` | 180.2 | a' |  | 0
| Razvijena širina cca 20 cm. | m` | 17.6 | a' |  | 0
2. | Zamjena limenih okapnica na lođama i balkonima
Izrada i montaža vanjskih limenih okapnica na lođama. Okapnice su od aluminijskog plastificiranog lima debljine 2,0 mm. Lim se ugrađuje u mort.
| Razvijena širina cca 10 cm. | m` | 193.6 | a' |  | 0
3. | Limarsko prekrajanje postojećih vertikalnih oluka
Prekrajanje postojećih limenih oluka (stavka demontaže i ponovne montaže u pripremnim radovima). Rad obuhvaća prekrajanje nakon postave ETICS sustava u svrhu prilagođavanja novoj debljini fasade. Prilikom spajanja na horizontalni oluk na stražnjoj strani potrebni su i zidarski radovi. Zadržati postojeće ljevanoželjezne cijevi na spoju na oborinsku odvodnju. Sve komplet do potpune funkcionalnosti. Obračun po komadu vertikale.
|  | kom | 5 | a' |  | 0
| UKUPNO 5: |  |  |  | 0

## 6.INSTALATERSKI RADOVI
6. | INSTALATERSKI RADOVI
1. | Vertikale klima uređaja
Dobava i ugradnja PVC cijevi promjera 30 mm za vertikale klima uređaja. Cijevi se ugrađuju ispod postojeće toplinske izolacije ukopavanjem minimalno 50% presjeka cijevi u zidnu konstrukciju. U stavku je uključena i ugradnja T-komada s zaštitnim čepovima na mjestima proboja spojeva kroz ETICs sustav.
| Obračun po m1 ugrađene cijevi. | m` | 165 | a' |  | 0
2. | Odspajanje i ponovno spajanje klima uređaja
Od spajanje i ponovno spajanje vanjskih klima jedinica, punjenje plinom i servisiranje-puštanje u pogon na ponovne montaže istih na zidove na kojima su se izvodili fasaderski radovi. Radove izvodi ovlašteni servis za tu djelatnost.
| Obračun po komadu. | kom | 17 | a' |  | 0
3. | Gromobranska instalacija
Demontaža postojeće gromobranske instalacije na krovu i fasadi, te ponovno spajanje sa novim nosačima. Uključen sav spojni i pomoćni materijal. U stavku uključeno ispitivanje gromobranske instalacije od strane ovlaštene osobe.
|  | paušal | 1 | a' |  | 0
| UKUPNO 6: |  |  |  | 0

## 7. BRAVARSKI
7. | BRAVARSKI RADOVI
1. | Bravarsko prekrajanje ograda
Bravarsko prekrajanje ograda lođa u svrhu prilagodbe dimenzija novougrađenom ETICS sustavu. Prilagodbu izvršiti na način da se pojednostavi montaža istih korištenjem vijaka od nehrđajućeg čelika sidrenjem u nosivu konstrukciju. U cijenu je uključen rad i materijal potreban za prekrajanje i sidrenje elementa u zid.
| Obračun po komadu demontirane i ponovno montirane ograde. | kom | 44 | a' |  | 0
| UKUPNO 7: |  |  |  | 0

## 8.GIPS
8. | MONTAŽERSKI I GIPSKARTONSKI RADOVI
Opći uvjeti: Prije ugradnje dostaviti potrebne ateste za ploče, ovjesni materijal, te bandažu. Spojeve ploča potrebno je bandažirati bandažnom trakom. U pogledu kvalitete, odabira materijala tip i boju opreme, izvedbe i obrade obavezna je konzultacija sa projektantom. Izrada detalja spojeva i završna obrada površine prema tehničkim detaljima projekta, dokumentaciji proizvođača i obaveznom konzultacijom projektanta. Izrezivanje otvora za rasvjetna tijela. Opći opis je sastavni dio stavki troškovnika.
1. | Obloga stropa
Dobava i izrada obloge podgleda jednostrukom oblogom od gipsanih građevinskih ploča debljine 1,25 cm na stropu u ulaznom prostoru prizemlja ispod grijanih prostora sa postavom mineralne vune DP3 debljine 14,0 cm. Između gipskartonskih ploča i mineralne vune postaviti pe foliju. Obračun po m2 sve kompletno prema tehničkim detaljima projekta, uputama i dokumentaciji proizvođača,uključujući bandažiranje spojeva, gletanje i bojanje disperzionim bojama.
Izrada detalja spojeva i završna obrada površine prema tehničkim detaljima projekta i dokumentaciji proizvođača. Obračun po m2 uključujući potrebnu skelu.
|  | m2 | 22.6 | a' |  | 0
| UKUPNO 8: |  |  |  | 0

## 9.LIČILAČKI
9. | SOBOSLIKARSKO LIČILAČKI RADOVI
1. | Ličenje ograda
Dobava materijala i izvođenje ličenja postojećih željeznih ograda balkona. U stavku uključeno skidanje stare boje, antikorozivna zaštita 1x, temeljni sloj1x, završni lak 2x. Lakiranje u tonu po izboru projektanta. Visina ograde cca 1.0 m'
Obračun po m'.
|  | m` | 138.1 | a' |  | 0
2. | Ličenje rukohvata ograda
Dobava materijala i izvođenje ličenja postojećih željeznih rukohvata na ogradama balkona. U stavku uključeno skidanje stare boje, antikorozivna zaštita 1x, temeljni sloj1x, završni lak 2x. Lakiranje u tonu po izboru projektanta. Razvijena širina rukohvata cca 20 cm.
Obračun po m'.
|  | m` | 178.3 | a' |  | 0
3. | Bojanje unutarnjih stropova i zidova
Bojanje unutarnjih stropova i zidova poludisperzivnim bojama na potpuno suhu i očišćenu podlogu uključivo sve potrebne predradnje, gletanje i popravke u tonu po izboru projektanta prema ton karti proizvođača, do potpuno čistog i jednoličnog tona uz prethodno nanošenje impregnacije. Predviđa se bojanje novoobloženih zidova, dijelova stropa i zidova u stanovima i na stubištu na kojima se mijenjaju otvori. Obračun po m2.
| - gletanje i impregnacija stropa koji se oblaže | m2 | 22.6 | a' |  | 0
| - bojanje zidova i stropova (2-3 ruke) | m2 | 409.96 | a' |  | 0
| UKUPNO 9: |  |  |  | 0

## 10. KERAMIČARSKI
10. | KERAMIČARSKI RADOVI
1. | Postava sokla
Dobava i postava keramičkog sokla od pločica po uzoru na postojeće na zidovima lođama gdje se izvodi ETICS sustav. Kut spoja s rezom 45°. Sve spojeve podne obloge i sokla, te zida i sokla, potrebno je silikonirati. Sokl isporučuje izvođač. Uključen sav rad, ljepilo, silikon, masa za fugiranje i ostalo za izvršenje rada do potpune gotovosti.
| Obračun po m1. | m' | 200 | a' |  | 0
| UKUPNO 10: |  |  |  | 0

## 11. RAVNI KROV
11. | RAVNI KROV
1. | Demontaža limene puc lajsne na opšavima uz rubove izlaza na krov, dimnjaka i sl.
Demontaža limene puc lajsne uz rubove zidova, dimnjaka i sl. od pocinčanog lima radi postave novih limova nakon postave termoizolacije. U stavku je uključen i odvoz otpada do najbliže deponije.
Obračun po m1.
|  | m' | 47.2 | a' |  | 0
2. | Demontaža i poduživanje postojećih limenih odušaka
Demontaža postojećih limenih odušaka (vrh) radi produživanja "tijela" limenih odušaka kako bi se nadovisila nova termoizolacija krova. U stavku je uključen i odvoz otpada do najbliže deponije te dobava i montaža novog tijela te ponovna montaža vrhova odušaka. Nadvišenje se izvodi za cca 20 cm. Visina novog oduška cca 45 cm. Limeni odušak izvesti od TP kaširanog lima kompatibilnog sa PVC membranom kao hidroizolacijom.
Obračun po kom.
| -limena kutija dim cca 70x25 cm | kom | 8 | a' |  | 0
| -limena kapa fi 110 | kom | 6 | a' |  | 0
3. | Parna brana
Dobava i postava parne brane od sintetičke membrane na bazi polietilena (d= 0,15 mm, PE). Membrana se slobodno polaže na podlogu i spaja samoljepljivom trakom na bazi butil-gume u preklopu spoja od 8 cm. Periferno se membrana lijepi za atiku ili zid trakom. Sloj parne brane potrebno je dići do visine termo izolacije. Ljepljenje uračunato u stavku.
| Obračun po m2. | m2 | 420 | a' |  | 0
4. | Toplinska izolacija
Dobava materijala i izvedba sloja toplinske izolacije od ekstrudiranog polistirena (XPS), d = 14 cm, ploče sa preklopom, tip XPS - P SF 30. Toplinska provodljivost: λ = 0,035 W/(mK) ili bolje.
| Obračun po m2. | m2 | 407.7 | a' |  | 0
5. | Razdjelni sloj
Dobava materijala i izvedba razdjelnog sloja geotekstilnim platnom gustoće 200 gr/m2, postavljanje se vrši na toplinsku izolaciju.
| Obračun po m2. | m2 | 407.7 | a' |  | 0
6. | PVC membrana
Dobava i postava hidroizolacije iz sintetičke membrane na bazi termoplastičnog poliolefina TPO-a, armirana staklenim voalom, debljine d= 1.5 mm, tip SARNAFIL TG 66-15, proizvođača SIKA AG ili jednakovrijednog. Membrane se slobodno polažu te perimetralno fiksiraju. Spojevi se obrađuju vrućim zrakom sa širinom vara od min. 3 cm, preklop 12 cm, u skladu s propisanom tehnologijom od strane proizvođača membrane. Vanjski i unutarnji kutovi se trebaju dodatno ojačati sa gotovim elementima tipa kao Sarnafil T Corner ili jednakovrijedan.
U cijenu uključena dobava i postava vijaka s pločicom za mehaničko fiksiranje hidroizolacijske membrane cca. 5 kom/ m2 (proračun opterećenja vjetrom).
| Obračun po m2. | m2 | 407.7 | a' |  | 0
7. | Dobava i postava vertikalne hidroizolacije na zidovima, dimnajcima i sl.
Dobava i postava vertikalne hidroizolacije na detalju (zid, nadozid, min. visine 30 cm), iz sintetičke membrane na bazi termoplastičnog poliolefina TPO-a, armirana staklenim voalom, debljine d= 1.5 mm, tip SARNAFIL TG 66-15 ili jednakovrijednog. Membrana se lijepi na podlogu parapetnog zida / svjetlarnika sa kontaktnim ljepilom tipa kao Sarnacol T 660 ili jednakovrijednim. Obračun po m´ istake. Vanjski i unutarnji kutovi se trebaju dodatno ojačati sa gotovim elementima tipa kao Sarnafil T Corner ili jednakovrijedan.
| -dimnajci r.š. 30 cm | m1 | 47.2 | a' |  | 0
8 | Odzračnici
Dobava i montaža okomitih odzračnika Ǿ110 na bazi tvrdog PVC-a.
| Obračun po komadu. | kom | 10 | a' |  | 0
9. | Postava opšavnog kaširanog lima - lajsne na dimnjacima
Dobava, postava i izrada spoja uz zidove dimnjaka. Uzdignutu PVC foliju (preko trokutaste letvice) okomito do visine cca 30-35 cm pričvrstiti za fasadni zid pomoću limene tipske lajsne. Gornji rub zabrtviti trajno elastičnim kitom boje kao folija. Lajsnu pričvrstiti za zid vijcima + plastične tiple na svakih 50 cm.
U cijenu uključena limena lajsna i trajnoelastični kit.
| Obračun po m1. | m` | 47.2 | a' |  | 0
| Obračun po m2. | m2 | 5 | a' |  | 0
9. | Ugradnja opšavnog lima
Dobava i postava specijalnih profila od galvaniziranog čeličnog lima 0,6mm laminiranog sa slojem FPO membrane 1,1 mm, tip kao Sarnafil TPO lim ili jednakovrijedan. Dodatno brtvljenje trajnoelastičnim kitom na bazi poliuretana tipa kao SikaHyflex 250 Facade ili jednakovrijednim, odgovarajućim temeljnim premazom i PE ispunom za fuge.
Rubni lim- okapnica razvijene širine je cca 65 cm sa poprečnim ukrutama uz rub zgrade (8x14 cm).
Lim se ekspanzionim vijcima preko drvenih gredica 8x14(13) cm (dužine cca 30 cm i postavljenih svakih 50 cm) i brtvenih traka ućvrščuje se u A.B. ploču.
Profil ne smije biti viši od membrane kako bi se osiguralo otjecanje vode.
| Obračun po m1. | m` | 97.5 | a' |  | 0
10. | Ugradnja opšavnog lima dilatacije
Dobava i postava specijalnih profila od galvaniziranog čeličnog lima 0,6mm laminiranog sa slojem FPO membrane 1,1 mm, tip kao Sarnafil TPO lim ili jednakovrijedan. Dodatno brtvljenje trajnoelastičnim kitom na bazi poliuretana tipa kao SikaHyflex 250 Facade ili jednakovrijednim, odgovarajućim temeljnim premazom i PE ispunom za fuge.
Dilatacijski trobridni lim izvesti po uzoru na postojeći pocinčani i postaviti ga na njega. Dilatacijski lim razvijene širine je cca 50 cm.
|  | m` | 10.6 | a' |  | 0
| UKUPNO 11: |  |  |  | 0

## REKAPITULACIJA
REKAPITULACIJA
1. | PRIPREMNI RADOVI |  | kn | 0
2. | SANACIJA BETONSKIH ELEMENATA |  | kn | 0
3. | FASADERSKI RADOVI I TOPLINSKE IZOLACIJE |  | kn | 0
4. | PVC STOLARIJA |  | kn | 0
5. | LIMARSKI RADOVI |  | kn | 0
6. | INSTALATERSKI RADOVI |  | kn | 0
7. | BRAVARSKI RADOVI |  | kn | 0
8. | MONTAŽERSKI I GIPSKARTONSKI RADOVI |  | kn | 0
9. | SOBOSLIKARSKO LIČILAČKI RADOVI |  | kn | 0
10. | KERAMIČARSKI RADOVI |  | kn | 0
11. | RAVNI KROV |  | kn | 0
| UKUPNO: |  | kn | 0
U cijenama nije uključen PDV.
| PDV 25 % |  |  | 0
| SVEUKUPNO: |  |  | 0
Projektant:
Jasna Perković, dipl.ing.građ.
ROK IZVOĐENJA RADOVA:
GARANCIJA NA IZVEDENE RADOVE:
VRSTA GARANCIJE:
DATUM ISPUNJAVANJA TROŠKOVNIKA:
DATUM TRAJANJA PONUDE:
| PONUĐAČ: | M.P.